## 工作表1
項次 | 機械自主檢查表
1-2 | 檢查事項 | 底床導軌座面 A/B水平面
| 容許值 | 測定值
| 0.020mm/1M | A面-1 |  | 2 |  | 3 |  | 4
| 水平儀 ±2 目 | ↑0.1 | 0 | ↓1.0 | ←0.4 | ↓0.9 | →1.0 | ↓0.4 | →0.6
|  | ↑0.1 | ←1.2 | ↑0.8 | ←1.0 | ↑0.3 | →0.3 | ↑0.2 | →0.5
|  | ↑0.4 | ←1.2 | ↑0.7 | ←1.0 | 0 | →1.0 | ↑1.0 | 0
|  | ↑1.0 | ←0.2 | ↑1.3 | ←0.4 | ↑1.2 | 0 | ↑0.5 | →1.2
| 水平儀 ±6 目 | B-1 |  |  |  | 2
|  | ↑0.6 | ←3.3 | ↑1.0 | ←4.5 | ↑0.2 | ←2.2 | ↑0.5 | ←3.7
|  | ↑0.3 | ←1.6 | ↑0.3 | ←3.3 | ↑0.6 | ←2.2 | ↑0.8 | ←2.2
2-2 | 檢查事項 | 床台Y軸方向運動之真直度
| 容許值 | 測定值
| 0.015mm/1.5M | 後段 |  |  |  | 前段
|  | 0 |  |  |  | 0
| 檢查事項 | 床台Y軸方向運動之平面度
| 容許值 | 測定值
| 0.015mm/1.5M | 後段 |  |  |  | 前段
|  | 0 |  |  |  | 0
4-2 | 檢查事項 | 滾珠螺桿A、B兩端螺桿真圓精度測量
| 容許值 | 測定值
| 0.010mm/兩端 | A |  |  |  | B
|  | 0.003 |  |  |  | 0.005
| 檢查事項 | Y軸滾珠螺桿預拉值量測
| 容許值 | 測定值
| 0.040mm | 0.040
| 檢查事項 | 滾珠螺桿Y軸方向組裝之平行度 (A、B二方向)
| 容許值 | 測定值
| 0.010mm/兩端 | A |  |  |  | B
|  | 0.004 |  |  |  | 0.005
| 檢查事項 | Y軸螺桿拉力值測定
| 容許值 | 測定值
| 正反轉最大值2.0~3.5N.m(牛頓) | 3.0
| 檢查事項 | 光學尺Y軸方向運動之平行度
| 容許值 | 測定值
| 0.050mm/1040 | 0.03
5-2 | 檢查事項 | 橫樑導軌座面上軌 / 下軌水平面(由左至右)
| 容許值 | 測定值
| 0.020mm/1M | 上軌 |  |  |  | 下軌
| 水平儀 ±2 目 | (200) | 0 / +1.0 | (2000) | +0.6 / -0.8 | (200) | +1.0 / +0.8 | (2000) | -0.2 / -0.8
|  | (600) | 0 / +1.0 | (2400) | +0.2 / 0 | (600) | +0.4 / +0.2 | (2400) | -0.6 / +0.2
|  | (1000) | -0.8 / 0 | (2800) | 0 / 0 | (1000) | +1.0 / 0 | (2800) | +0.8 / 0
|  | (1400) | -1.0 / -0.8 | (3200) | +0.2 / 0 | (1400) | -1.0 / -1.0 | (3200) | -0.8 / 0
|  | (1800) | +1.0 / -0.8 | (3600) | 0 / -0.8 | (1800) | -0.4 / -1.0 | (3600) | 0 / -1.0
| 檢查事項 | 床台X軸方向運動之真直度
| 容許值 | 測定值
| 0.010mm/1M | 0.006mm
| 檢查事項 | 床台X軸方向運動之平面度
測定值
0.010mm
| 檢查事項 | 滾珠螺桿X軸方向組裝之平行度 (A、B二方向)
| 容許值 | 測定值
| 0.010mm/兩端 | 1 (A) |  |  |  | 2 (B)
|  | 0.004mm |  |  |  | 0.006mm
| 檢查事項 | X軸滾珠螺桿預拉值量測
| 容許值 | 測定值
| 0.040mm | 0.040mm
| 檢查事項 | 滾珠螺桿A、B兩端螺桿真圓精度測量
| 容許值 | 測定值
| 0.010mm/兩端 | A |  |  |  | B
|  | 0.006mm |  |  |  | 0.006mm
| 檢查事項 | X軸螺桿拉力值測定
| 容許值 | 測定值
| 正反轉最大值2.0~3.5N.m(牛頓) | 2.8N.m
| 檢查事項 | 光學尺X軸方向運動之平行度
| 容許值 | 測定值
| 0.050mm/ 740mm | 0.030mm
5-4 | 檢查事項 | 工作台 A/B 深淺精度量測
| 容許值 | 測定值
| +0.010~0.050mm | A面- 4mm |  |  |  | B面- 22mm
|  | (1) |  | 0.04 |  | (8) | 0.04 | (15) | 0.04
|  | (2) |  | 0.04 |  | (9) | 0.04 | (16) | 0.02
|  | (3) |  | 0.02 |  | (10) | 0.03 | (17) | 0.03
|  | (4) |  | 0.03 |  | (11) | 0.02 | (18) | 0.04
|  | (5) |  | 0.03 |  | (12) | 0.03 | (19) | 0.04
|  | (6) |  | 0.04 |  | (13) | 0.04 | (20)
|  | (7) |  | 1 |  | (14) | 0.04 | (21)
| 檢查事項 | 工作台 A/B 點1-8腳座精度量測
| 容許值 | 測定值
| 0.01mm | 前1 | 0.01 | 前2 | 0.01 | 前3 | 0 | 前4 | 0.01
|  | 後5 | 0.01 | 後6 | 0 | 後7 | 0.01 | 後8 | 0.01
|  | A-B 腳座 | 159.07
5-6 | 檢查事項 | X軸L板A面與B面之高低差(共1至14處)
| A/B 面實際值: | 16mm
| A/B 面測定值: | 15.93mm
| 容許值 | 測定值
| 0.040mm | (1) | 0.01 | (5) | 0 | (9) | 0.01 | (13)
|  | (2) | 0.02 | (6) | 0.01 | (10) | 0.02 | (14)
|  | (3) | 0.01 | (7) | 0.01 | (11) | 0.02
|  | (4) | 0.01 | (8) | 0 | (12) | 0.01
5-8 | 檢查事項 | Y軸方向歸零，測X軸方向之直角度(左、中、右三處)
| 容許值 | 測定值
| X-Y面 | 左 |  | 中 |  | 右
| 0.010/300mm | -0.004 |  | 0 |  | -0.006
| 檢查事項 | 組立後Y軸工作台之水平
| 容許值 | 測定值
| 水平儀 4目/0.080mm(靜態) 3目/0.060mm(動態) | 靜態 |  |  |  | 動態
|  | 1 |  |  |  | 1
| 檢查事項 | Y軸螺桿與工作台組裝後拉力值測定
| 容許值 | 測定值
| 正反轉最大值3.0~4.5N.m(牛頓) | 4
| 檢查事項 | A點歸零量測Z1至Z7前中後平面精度
| 容許值 | 測定值(實際值)
| 0.050mm | Z1 | Z2 | Z3 | Z4 | Z5 | Z6 | Z7
|  | 0 | 0.02 | 0.03 | 0.03 | 0.01 | 0.03
|  | 0 | 0.02 | 0.03 | 0.03 | 0.01 | 0.03
| A點 | 0 | 0.02 | 0.03 | 0.03 | 0.01 | 0.03
6-1 | 容許值 0.050mm: 檢查事項; 測定值(實際值) Z1: 導軌與Z軸固定座垂直精度; 測定值(實際值) Z5: 導軌與Z軸固定座水平精度
| 容許值 | 原始精度 | (1) | (2) | (3) | 原始精度 | (1) | (2) | (3)
|  |  | 0.010 | 0.022 | 0.020 |  | 0.003 | 0.008 | 0.008
|  |  | (4) | (5) | (6) |  | (4) | (5) | (6)
|  |  | 0.015 | 0.018 | 0.010 |  | 0.002 | 0.002 | 0.005
6-2 | 0~0.010mm/全長 | 矯正後精度 | (1) | (2) | (3) | 矯正後精度 | (1) | (2) | (3)
|  |  | 0.010 | 0.007 | 0.006 |  | 0.003 | 0.002 | 0.003
|  |  | (4) | (5) | (6) |  | (4) | (5) | (6)
|  |  | 0.009 | 0.008 | 0.010 |  | 0.002 | 0.002 | 0.005
6-3 | 容許值 0.050mm: 檢查事項; 測定值(實際值) Z1: 主軸固定座與Z軸固定座垂直精度; 測定值(實際值) Z5: 主軸固定座與Z軸固定座水平精度
| 容許值 | 原始精度 | (1) | (2) | (3) | 原始精度 | (1) | (2) | (3)
|  |  | 0.002 | 0.002 | 0.006 |  | 0.002 | 0.002 | 0.002
|  |  | (4) | (5) | (6) |  | (4) | (5) | (6)
|  |  | 0.002 | 0.003 | 0.005 |  | 0.002 | 0.002 | 0.002
6-4 | 0~0.005mm/全長 | 矯正後精度 | (1) | (2) | (3) | 矯正後精度 | (1) | (2) | (3)
|  |  | 0.002 | 0.002 | 0.002 |  | 0.002 | 0.002 | 0.002
|  |  | (4) | (5) | (6) |  | (4) | (5) | (6)
|  |  | 0.002 | 0.003 | 0.005 |  | 0.002 | 0.002 | 0.002
7-1 | 容許值 0.050mm: 檢查事項; 測定值(實際值) Z1: X軸螺桿與L板組裝後拉力值測定
| 容許值 | 測定值
| 正反轉最大值3.0~4.5N.m(牛頓) | 4.0
| 檢查事項 | L板與A、B兩點水平精度公差值紀錄
測定值
0.02
7-2 | 容許值 0.050mm: 檢查事項; 測定值(實際值) Z1: 主軸中心線與工作台面之垂直度
| X-Z面 | 測定值
|  | (1) | (2) | (3) | (4) | (5) | (6)
|  | 0.003 | 0.005 | 0.002 | 0.006 | 0.008 | 0.005
7-3 | 檢查事項 | 測定值 (1): Z1軸1-10孔位墊片精度紀錄
| 測定值 | (1-2) | 0.03 | (3-4) | 0.05 | (5-6) | 0.03 | (7-8)
(9-10)
| 檢查事項 | 測定值 (1): Z2軸1-10孔位墊片精度紀錄
| 測定值 | 測定值 (1): (1-2); 測定值 (3): (3-4); 測定值 (5): (5-6) | (7-8) | 0.02
|  | (9-10) | 0.03
7-4 | 檢查事項 | 測定值 (1): Z3軸1-10孔位墊片精度紀錄
| 測定值 | 測定值 (1): (1-2); 測定值 (3): (3-4); 測定值 (5): (5-6) | (7-8) | 0.02
|  | (9-10) | 0.04
| 檢查事項 | 測定值 (1): Z4軸1-10孔位墊片精度紀錄
| 測定值 | (1-2) | 0.14 | (3-4) | 0.12 | (5-6) | 0.06 | (7-8) | 0.03
(9-10)
7-5 | 檢查事項 | 測定值 (1): Z5軸1-10孔位墊片精度紀錄
| 測定值 | (1-2) |  | (3-4) |  | (5-6) | 0.02 | (7-8) | 0.03
|  | (9-10) | 0.08
| 檢查事項 | 測定值 (1): Z4軸1-10孔位墊片精度紀錄
| 測定值 | (1-2) | 0.16 | (3-4) | 0.14 | (5-6) | 0.07 | (7-8) | 0.03
(9-10)
15 | 檢查事項 | 測定值 (1): 東鋒配電
| 項目 | 測定值 (1): 內容; 測定值 (5): 電壓標準範圍 |  | 實際值
| 1 | 測定值 (1): L1、L2電壓量測; 測定值 (5): 210V~230V |  | 222
| 2 | 測定值 (1): L1、L3電壓量測; 測定值 (5): 210V~230V |  | 222
| 3 | 測定值 (1): L2、L3電壓量測; 測定值 (5): 210V~230V |  | 221
| 4 | 測定值 (1): L1、PE電壓量測; 測定值 (5): 210V~230V |  | 221
| 5 | 測定值 (1): L2、PE電壓量測; 測定值 (5): 0V~2V |  | 0
| 6 | 測定值 (1): L3、PE電壓量測; 測定值 (5): 210V~230V |  | 221
| 7 | 測定值 (1): CP1切至ON量測R2、S2電壓; 測定值 (5): 210V~230V |  | 221
| 8 | 測定值 (1): CP2切至ON量測R2、S2電壓; 測定值 (5): 210V~230V |  | 222
| 9 | 測定值 (1): CP3切至ON量測R4、S4電壓; 測定值 (5): 210V~230V |  | 220
| 10 | 測定值 (1): ELB1切至ON量測L1A、L2A電壓; 測定值 (5): 210V~230V |  | 219
| 11 | 測定值 (1): L1A、L3A電壓量測; 測定值 (5): 210V~230V |  | 219
| 12 | 測定值 (1): L2A、L3A電壓量測; 測定值 (5): 210V~230V |  | 220
| 13 | 測定值 (1): L1A、PE電壓量測; 測定值 (5): 210V~230V |  | 220
| 14 | 測定值 (1): L2A、PE電壓量測; 測定值 (5): 0V~2V |  | 0
| 15 | 測定值 (1): L3A、PE電壓量測; 測定值 (5): 210V~230V |  | 220
| 16 | 測定值 (1): MS1 ON後量測R0、S0電壓; 測定值 (5): 210V~230V |  | 221
| 17 | 測定值 (1): R0、T0電壓量測; 測定值 (5): 210V~230V |  | 221
| 18 | 測定值 (1): S0、T0電壓量測; 測定值 (5): 210V~230V |  | 222
| 19 | 測定值 (1): R0、PE電壓量測; 測定值 (5): 210V~230V |  | 222
| 20 | 測定值 (1): S0、PE電壓量測; 測定值 (5): 0V~2V |  | 0
| 21 | 測定值 (1): T0、PE電壓量測; 測定值 (5): 210V~230V |  | 222
| 22 | 測定值 (1): 檢查風扇是否運轉、轉向正確 |  | V
| 23 | 測定值 (1): 檢查風扇AVR1電源供應器切置220V的位置 |  | V
| 24 | 測定值 (1): C24V、C0V電壓量測; 測定值 (5): 23V~25V |  | 24
| 25 | 測定值 (1): PC4切至ON量測C1、C0V電壓; 測定值 (5): 23V~25V |  | 24
| 26 | 測定值 (1): NFB1切至ON量測R1A、S0A電壓; 測定值 (5): 210V~230V |  | 221
| 27 | 測定值 (1): R0A、T0A電壓量測; 測定值 (5): 210V~230V |  | 221
| 28 | 測定值 (1): S0A、T0A電壓量測; 測定值 (5): 210V~230V |  | 221
| 29 | 測定值 (1): R0A、PE電壓量測; 測定值 (5): 210V~230V |  | 222
| 30 | 測定值 (1): S0A、PE電壓量測; 測定值 (5): 0V~2V |  | 0
| 31 | 測定值 (1): T0A、PE電壓量測; 測定值 (5): 210V~230V |  | 222
| 32 | 測定值 (1): R01、S01電壓量測; 測定值 (5): 230V~260V |  | 251
| 33 | 測定值 (1): R01、T01電壓量測; 測定值 (5): 230V~260V |  | 251
| 34 | 測定值 (1): S01、T01電壓量測; 測定值 (5): 230V~260V |  | 252
| 35 | 測定值 (1): R01、PE電壓量測; 測定值 (5): 230V~260V |  | 238
| 36 | 測定值 (1): S01、PE電壓量測; 測定值 (5): 15V~20V |  | 16
| 37 | 測定值 (1): T01、PE電壓量測; 測定值 (5): 230V~260V |  | 239
| 38 | 測定值 (1): NFB2切至ON量測 R1、S1電壓; 測定值 (5): 210V~230V |  | 221
| 39 | 測定值 (1): R1、T1電壓量測; 測定值 (5): 210V~230V |  | 221
| 40 | 測定值 (1): S1、T1電壓量測; 測定值 (5): 210V~230V |  | 222
| 41 | 測定值 (1): R1、PE電壓量測; 測定值 (5): 210V~230V |  | 222
| 42 | 測定值 (1): S1、PE電壓量測; 測定值 (5): 0V~2V |  | 0
| 43 | 測定值 (1): T1、PE電壓量測; 測定值 (5): 210V~230V |  | 222
| 44 | 測定值 (1): L12、L22電壓量測; 測定值 (5): 210V~230V |  | 221
| 45 | 測定值 (1): L12、PE電壓量測; 測定值 (5): 210V~230V |  | 221
| 46 | 測定值 (1): L22、PE電壓量測; 測定值 (5): 0V~2V |  | 0
18-2 | 檢查事項 | 測定值 (1): 各個空壓源壓力開關設定值
| 項目 | [6 empty] | 實際值 | bar: 測定值 (1)
| 1 | 測定值 (1): PS-1主壓力源 [6.5kg] | [6.5kg]
| 2 | 測定值 (1): PS-2主軸軸承 [5.5kg] | [5.5kg]
| 3 | 測定值 (1): PS-3主軸夾頭放鬆 [6.0kg] | [6.0kg]
18-4 | 檢查事項 | 測定值 (1): XY軸正負極限設定值
| 項目 | 測定值 (1): XY軸負極限標準值; 測定值 (5): XY軸負極限實際值
| 1 | 測定值 (1): -X > -5mm; 測定值 (5): -16.461
|  | -Y > -5mm |  |  |  | -20.382
| 機型 | 測定值 (1): XY正極限標準值; 測定值 (5): XY正極限標準值
|  | 測定值 (1): +X軸; 測定值 (3): +Y軸; 測定值 (5): +X軸 | +Y軸
| CPD-9600 | 測定值 (1): > +680mm; 測定值 (3): > +970mm; 測定值 (5): 709.216 | 998.345
18-6 | 檢查事項 | 測定值 (1): Z軸原點與負極限擋塊實際值
| 項目 | 測定值 (1): Z軸原點標準值; 測定值 (3): 實際值; 測定值 (5): 負極限擋塊標準值 | 實際值
| Z1 | 測定值 (1): -0.01mm ~ +0.01mm; 測定值 (3): -0.001; 測定值 (5): 直驅式Z軸 > 53.9mm ~ 54.1mm | 54.022
| Z2 | 測定值 (3): 0.005 | 54.071
| Z3 | 測定值 (3): 0.002 | 54.010
| Z4 | 測定值 (3): -0.006 | 54.008
| Z5 | 測定值 (3): -0.002 | 54.035
| Z6 | 測定值 (3): -0.008 | 54.002
18-7 | 檢查事項 | 測定值 (1): X、Y軸伺服調整確認
項目 | bar: 測定值 (1)
| 1 | 測定值 (1): X、Y大小距離移動伺服參數以調整於誤差範圍內
|  |  |  | 標準孔數 |  |  | 實際孔數
|  | 移動距離1.27 |  | > 380 孔 / min |  |  | 420
|  | 移動距離2.54 |  | > 262 孔 / min |  |  | 312
18-8 | 檢查事項 | 測定值 (1): 雷射量測校正
|  | 檢查事項 |  | 容許值 |  | 測定值
| 1 | 測定值 (1): 反覆精度; 測定值 (3): 0.0025mm; 測定值 (5): X軸 | 0.0011
0.0009 | bar: 測定值 (5)
| 2 | 測定值 (1): 定位精度; 測定值 (3): 0.010mm / 全長; 測定值 (5): X軸 | 0.003
0.004 | bar: 測定值 (5)
| 3 | 測定值 (1): 移動速度; 測定值 (3): 820 ~ 850 mm/s; 測定值 (5): X軸 | 834
835 | bar: 測定值 (5)
19-1 | 檢查事項 | 測定值 (1): 主軸與前V型夾具同心度
| 機械座標 | 測定值 (1): 容許值; 測定值 (3): 測定值
|  | 0.010mm |  | Z1 |  |  | 0.004
| X軸 | 測定值 (3): Z2; 測定值 (6): 0.004
| 316.571 | 測定值 (3): Z3; 測定值 (6): 0.002
|  |  |  | Z4 |  |  | 0.004
| Y軸 | 測定值 (3): Z5; 測定值 (6): 0.006
| 757.153 | 測定值 (3): Z6; 測定值 (6): 0.002
|  |  |  | Z7 |  |  | 0.002
| 檢查事項 | 測定值 (1): 前V型夾具與後夾具直線度
| 容許值 | 測定值 (1): 測定值
| 0.010mm | 測定值 (1): Z1; 測定值 (5): 0.004
|  | Z2 |  |  |  | 0.006
|  | Z3 |  |  |  | 0.004
|  | Z4 |  |  |  | 0.004
|  | Z5 |  |  |  | 0.004
|  | Z6 |  |  |  | 0.002
|  | Z7 |  |  |  | 0.004
| 檢查事項 | 測定值 (1): 主軸與刀長量測孔同心度
| X軸 | 測定值 (3): 86.919
| Y軸 | 測定值 (3): 836.075
| 檢查事項 | 測定值 (1): 主軸與取新刀孔同心度
| 機械座標 | 測定值 (1): 容許值; 測定值 (3): 測定值
|  | 0.010mm |  | Z1 |  |  | 0.006
| X軸 | 測定值 (3): Z2; 測定值 (6): 0.004
| 41.919 | 測定值 (3): Z3; 測定值 (6): 0.004
|  |  |  | Z4 |  |  | 0.002
| Y軸 | 測定值 (3): Z5; 測定值 (6): 0.002
| 836.075 | 測定值 (3): Z6; 測定值 (6): 0.004
|  |  |  | Z7 |  |  | 0.004
| 檢查事項 | 測定值 (1): 主軸與置舊刀孔同心度
| 機械座標 | 測定值 (1): 容許值; 測定值 (3): 測定值
|  | 0.010mm |  | Z1 |  |  | 0.004
| X軸 | 測定值 (3): Z2; 測定值 (6): 0.008
| 131.919 | 測定值 (3): Z3; 測定值 (6): 0.006
|  |  |  | Z4 |  |  | 0.006
| Y軸 | 測定值 (3): Z5; 測定值 (6): 0.004
| 836.075 | 測定值 (3): Z6; 測定值 (6): 0.004
|  |  |  | Z7 |  |  | 0.004
21-5 | 檢查事項 | 測定值 (1): 導電裝置量測表
| 軸數 | 測定值 (1): 標準值; 測定值 (3): 實際值 | 阻抗 E
|  | -0.010mm ~ -0.050mm |  | A | B | C | D | 標準值 | 實際值
| Z1 |  |  | -0.05 | -0.05 | -0.05 | -0.05 | < 10Ω | 0.2
| Z2 |  |  | -0.05 | -0.04 | -0.05 | -0.05 |  | 0.1
| Z3 |  |  | -0.04 | -0.05 | -0.04 | -0.05 |  | 0.3
| Z4 |  |  | -0.05 | -0.05 | -0.05 | -0.05 |  | 0.1
| Z5 |  |  | -0.05 | -0.01 | -0.04 | -0.05 |  | 0.1
| Z6 |  |  | -0.04 | -0.05 | -0.05 | -0.05 |  | 0.2
21-6 | 檢查事項 | 測定值 (1): 壓力腳至工作台面位置量測表
| 軸數 |  | Z1 | Z2 | Z3 | Z4 | Z5 | Z6 | Z7
| 標準值 |  | Z1: 0.4mm ~ 0.6mm
| 實際值 |  | 0.572 | 0.566 | 0.598 | 0.591 | 0.588 | 0.578
21-8 | 檢查事項 | Quik 至工作台面信號作動位置量測表
| 軸數 |  | Z1 | Z2 | Z3 | Z4 | Z5 | Z6 | Z7
| 標準值 |  | Z1: -0.05mm ~ +0.05mm
| 實際值 |  | -0.01 | 0.04 | -0.03 | -0.02 | 0.03 | -0.02
21-12 | 檢查事項 | 運轉測試紀錄表
| 標準值 |  | Z2: ±0.400
| 軸數 | 測試前刀長 | Z4: 測試後刀長
|  | T1 | T2 | T3 | T4 | T1 | T2 | T3 | T4
| Z1 | 0.034 | -0.012 | -0.106 | -0.048 | 0.034 | -0.012 | -0.106 | -0.048
| Z2 | 0.092 | 0.173 | 0.022 | -0.118 | 0.091 | 0.173 | 0.022 | -0.118
| Z3 | 0.022 | -0.047 | -0.024 | -0.234 | 0.022 | -0.047 | -0.024 | -0.234
| Z4 | 0.01 | -0.048 | -0.083 | -0.06 | 0.01 | -0.048 | -0.083 | -0.06
| Z5 | -0.012 | -0.094 | -0.199 | -0.082 | -0.012 | -0.094 | -0.199 | -0.082
| Z6 | 0.022 | -0.001 | -0.036 | -0.048 | 0.022 | -0.001 | -0.036 | -0.048
| 機台速度紀錄 | 測試前刀長 T1: 標準速度; 測試後刀長 T1: 實際速度
|  | > 390 孔/min |  |  |  | 420 孔
22-4 | 檢查事項 | 測試前刀長 T1: 加工精度紀錄表
| 軸數 |  | Z1 | Z2 | Z3 | Z4 | Z5 | Z6 | Z7
| 實際CPK值 |  | 2.941 | 3.386 | 3.195 | 3.165 | 3.738 | 4.289
| 標準CPK值 |  | Z1: > 2.8
| 檢查事項 | 線性誤差表
|  |  |  | Ps : P散布差 |  | Ps+U : 重複 |  | 原始值重複度
| X軸 | 補正前 | Z2: 2.761μm; Z4: 12.545μm; Z6: 2.761μm
|  | 補正後 | Z2: 2.144μm; Z4: 2.663μm; Z6: 1.103μm
|  |  |  | Ps : P散布差 |  | Ps+U : 重複 |  | 原始值重複度
| Y軸 r | 補正前 | Z2: 2.946μm; Z4: 4.558μm; Z6: 2.946μm
|  | 補正後 | Z2: 3.254μm; Z4: 3.075μm; Z6: 3.930μm
|  |  |  | Ps : P散布差 |  | Ps+U : 重複 |  | 原始值重複度
| Y軸 m | 補正前 | Z2: 2.488μm; Z4: 6.514μm; Z6: 2.488μm
|  | 補正後 | Z2: 2.351μm; Z4: 2.425μm; Z6: 2.740μm
|  |  |  | Ps : P散布差 |  | Ps+U : 重複 |  | 原始值重複度
| Y軸 l | 補正前 | Z2: 7.600μm; Z4: 6.929μm; Z6: 8.240μm
|  | 補正後 | Z2: 4.008μm; Z4: 3.687μm; Z6: 4.139μm